## DW Levels
Well | Latitude | Longitude | Sounding Tube Elevation | Pump Intake Depth | Sounding Date | Static Depth | Pumping Depth | Drawdown | Static Elevation | Pumping Elevation | Pump Depth Below Water Surface | Change in Static Depth
DW2 | 38.5355 | -121.7483 | 53.51 | 317 | 1989-09-26 | 81 | 160 | 79 | -27.49 | -106.49 | 157
DW2 | 38.5355 | -121.7483 | 53.51 | 317 | 1990-03-16 | 55 | 141 | 86 | -1.49 | -87.49 | 176
DW2 | 38.5355 | -121.7483 | 53.51 | 317 | 1990-09-20 | 96 | 170 | 74 | -42.49 | -116.49 | 147 | -15
DW2 | 38.5355 | -121.7483 | 53.51 | 317 | 1991-03-11 | 75 | 155 | 80 | -21.49 | -101.49 | 162 | -20
DW2 | 38.5355 | -121.7483 | 53.51 | 317 | 1991-10-04 | 103 | 174 | 71 | -49.49 | -120.49 | 143 | -7
DW2 | 38.5355 | -121.7483 | 53.51 | 317 | 1992-03-27 | 76 | 153 | 77 | -22.49 | -99.49 | 164 | -1
DW2 | 38.5355 | -121.7483 | 53.51 | 317 | 1992-09-22 | 107 | 157 | 50 | -53.49 | -103.49 | 160 | -4
DW2 | 38.5355 | -121.7483 | 53.51 | 317 | 1993-03-22 | 77 | 135 | 58 | -23.49 | -81.49 | 182 | -1
DW2 | 38.5355 | -121.7483 | 53.51 | 317 | 1996-04-23 | 76 | 134 | 58 | -22.49 | -80.49 | 183 | 1
DW2 | 38.5355 | -121.7483 | 53.51 | 317 | 1996-09-13 | 95 | 150 | 55 | -41.49 | -96.49 | 167 | 12
DW2 | 38.5355 | -121.7483 | 53.51 | 317 | 1997-03-29 | 56 | 120 | 64 | -2.49 | -66.49 | 197 | 20
DW2 | 38.5355 | -121.7483 | 53.51 | 317 | 1997-09-09 | 88 | 142 | 54 | -34.49 | -88.49 | 175 | 7
DW2 | 38.5355 | -121.7483 | 53.51 | 317 | 1998-03-20 | 63 | 125 | 62 | -9.49 | -71.49 | 192 | -7
DW2 | 38.5355 | -121.7483 | 53.51 | 317 | 1998-09-17 | 85 | 143 | 58 | -31.49 | -89.49 | 174 | 3
DW2 | 38.5355 | -121.7483 | 53.51 | 317 | 1999-03-25 | 50 | 152 | 102 | 3.51 | -98.49 | 165 | 13
DW2 | 38.5355 | -121.7483 | 53.51 | 317 | 1999-09-30 | 82 | 135 | 53 | -28.49 | -81.49 | 182 | 3
DW2 | 38.5355 | -121.7483 | 53.51 | 317 | 2000-03-31 | 52 | 111 | 59 | 1.51 | -57.49 | 206 | -2
DW2 | 38.5355 | -121.7483 | 53.51 | 317 | 2001-03-21 | 53 | 111 | 58 | 0.51 | -57.49 | 206 | -1
DW2 | 38.5355 | -121.7483 | 53.51 | 317 | 2001-10-04 | 92 | 147 | 55 | -38.49 | -93.49 | 170 | -10
DW2 | 38.5355 | -121.7483 | 53.51 | 317 | 2002-03-11 | 66 | 127 | 61 | -12.49 | -73.49 | 190 | -13
DW2 | 38.5355 | -121.7483 | 53.51 | 317 | 2003-03-28 | 63 | 125 | 62 | -9.49 | -71.49 | 192 | 3
DW2 | 38.5355 | -121.7483 | 53.51 | 317 | 2003-09-10 | 103 | 156 | 53 | -49.49 | -102.49 | 161 | -11
DW2 | 38.5355 | -121.7483 | 53.51 | 317 | 2004-04-29 | 68 | 129 | 61 | -14.49 | -75.49 | 188 | -5
DW2 | 38.5355 | -121.7483 | 53.51 | 317 | 2004-09-29 | 116 | 164 | 48 | -62.49 | -110.49 | 153 | -13
DW2 | 38.5355 | -121.7483 | 53.51 | 317 | 2005-04-15 | 69 | 129 | 60 | -15.49 | -75.49 | 188 | -1
DW2 | 38.5355 | -121.7483 | 53.51 | 317 | 2005-09-23 | 112 | 161 | 49 | -58.49 | -107.49 | 156 | 4
DW2 | 38.5355 | -121.7483 | 53.51 | 317 | 2006-04-06 | 65 | 127 | 62 | -11.49 | -73.49 | 190 | 4
DW2 | 38.5355 | -121.7483 | 53.51 | 317 | 2006-09-19 | 107 | 157 | 50 | -53.49 | -103.49 | 160 | 5
DW2 | 38.5355 | -121.7483 | 53.51 | 317 | 2007-03-09 | 75 | 136 | 61 | -21.49 | -82.49 | 181 | -10
DW2 | 38.5355 | -121.7483 | 53.51 | 317 | 2007-09-14 | 125 | 167 | 42 | -71.49 | -113.49 | 150 | -18
DW2 | 38.5355 | -121.7483 | 53.51 | 317 | 2008-03-14 | 81 | 140 | 59 | -27.49 | -86.49 | 177 | -6
DW2 | 38.5355 | -121.7483 | 53.51 | 317 | 2008-09-05 | 124 | 172 | 48 | -70.49 | -118.49 | 145 | 1
DW2 | 38.5355 | -121.7483 | 53.51 | 317 | 2009-03-16 | 82 | 148 | 66 | -28.49 | -94.49 | 169 | -1
DW2 | 38.5355 | -121.7483 | 53.51 | 317 | 2009-10-21 | 114 | 169 | 55 | -60.49 | -115.49 | 148 | 10
DW2 | 38.5355 | -121.7483 | 53.51 | 317 | 2010-04-02 | 81 | 164 | 83 | -27.49 | -110.49 | 153 | 1
DW2 | 38.5355 | -121.7483 | 53.51 | 317 | 2010-12-01 | 105 | 159 | 54 | -51.49 | -105.49 | 158
DW2 | 38.5355 | -121.7483 | 53.51 | 317 | 2011-03-29 | 79 | 140 | 61 | -25.49 | -86.49 | 177 | 2
DW2 | 38.5355 | -121.7483 | 53.51 | 317 | 2011-09-20 | 120 | 175 | 55 | -66.49 | -121.49 | 142 | -6
DW2 | 38.5355 | -121.7483 | 53.51 | 317 | 2012-03-09 | 80 |  |  | -26.49 |  | 317 | -1
DW2 | 38.5355 | -121.7483 | 53.51 | 317 | 2012-09-06 | 133 | 350 | 217 | -79.49 | -296.49 | -33 | -13
DW2 | 38.5355 | -121.7483 | 53.51 | 317 | 2013-04-02 | 93 | 191 | 98 | -39.49 | -137.49 | 126 | -13
DW2 | 38.5355 | -121.7483 | 53.51 | 317 | 2013-09-24 | 128 | 198 | 70 | -74.49 | -144.49 | 119 | 5
DW2 | 38.5355 | -121.7483 | 53.51 | 317 | 2014-04-15 | 92 | 174 | 82 | -38.49 | -120.49 | 143 | 1
DW2 | 38.5355 | -121.7483 | 53.51 | 317 | 2014-06-23 |  | 198 |  |  | -144.49 | 119
DW2 | 38.5355 | -121.7483 | 53.51 | 317 | 2014-06-25 | 123.9167 |  |  | -70.4067 |  | 317
DW2 | 38.5355 | -121.7483 | 53.51 | 317 | 2014-06-26 | 123.8333 |  |  | -70.3233 |  | 317
DW2 | 38.5355 | -121.7483 | 53.51 | 317 | 2014-06-27 | 124.3333 |  |  | -70.8233 |  | 317
DW2 | 38.5355 | -121.7483 | 53.51 | 317 | 2014-06-30 | 125.3333 |  |  | -71.8233 |  | 317
DW3 | 38.5318 | -121.757 | 56.55 | 240 | 1989-09-27 | 81 | 139 | 58 | -24.45 | -82.45 | 101
DW3 | 38.5318 | -121.757 | 56.55 | 240 | 1990-03-27 | 57 | 123 | 66 | -0.45 | -66.45 | 117
DW3 | 38.5318 | -121.757 | 56.55 | 240 | 1990-09-27 | 104 | 153 | 49 | -47.45 | -96.45 | 87 | -23
DW3 | 38.5318 | -121.757 | 56.55 | 240 | 1991-03-12 | 85 | 140 | 55 | -28.45 | -83.45 | 100 | -28
DW3 | 38.5318 | -121.757 | 56.55 | 240 | 1991-10-15 | 109 | 157 | 48 | -52.45 | -100.45 | 83 | -5
DW3 | 38.5318 | -121.757 | 56.55 | 240 | 1992-03-25 | 81 | 138 | 57 | -24.45 | -81.45 | 102 | 4
DW3 | 38.5318 | -121.757 | 56.55 | 240 | 1992-09-23 | 112 | 158 | 46 | -55.45 | -101.45 | 82 | -3
DW3 | 38.5318 | -121.757 | 56.55 | 240 | 1993-03-09 | 88 | 142 | 54 | -31.45 | -85.45 | 98 | -7
DW3 | 38.5318 | -121.757 | 56.55 | 240 | 1996-04-01 | 82 | 140 | 58 | -25.45 | -83.45 | 100 | 6
DW3 | 38.5318 | -121.757 | 56.55 | 240 | 1996-09-13 | 108 | 158 | 50 | -51.45 | -101.45 | 82 | 4
DW3 | 38.5318 | -121.757 | 56.55 | 240 | 1997-03-27 | 64 | 124 | 60 | -7.45 | -67.45 | 116 | 18
DW3 | 38.5318 | -121.757 | 56.55 | 240 | 1997-09-30 | 96 | 150 | 54 | -39.45 | -93.45 | 90 | 12
DW3 | 38.5318 | -121.757 | 56.55 | 240 | 1998-03-24 | 67 | 128 | 61 | -10.45 | -71.45 | 112 | -3
DW3 | 38.5318 | -121.757 | 56.55 | 240 | 1998-09-16 | 84 | 141 | 57 | -27.45 | -84.45 | 99 | 12
DW3 | 38.5318 | -121.757 | 56.55 | 240 | 1999-03-24 | 64 | 124 | 60 | -7.45 | -67.45 | 116 | 3
DW3 | 38.5318 | -121.757 | 56.55 | 240 | 1999-09-28 | 93 | 143 | 50 | -36.45 | -86.45 | 97 | -9
DW3 | 38.5318 | -121.757 | 56.55 | 240 | 2000-05-10 | 72 | 126 | 54 | -15.45 | -69.45 | 114
DW3 | 38.5318 | -121.757 | 56.55 | 240 | 2001-03-20 | 64 | 116 | 52 | -7.45 | -59.45 | 124 | 0
DW3 | 38.5318 | -121.757 | 56.55 | 240 | 2001-10-04 | 108 | 150 | 42 | -51.45 | -93.45 | 90 | -15
DW3 | 38.5318 | -121.757 | 56.55 | 240 | 2003-03-31 | 71 |  |  | -14.45 |  | 240 | -7
DW3 | 38.5318 | -121.757 | 56.55 | 240 | 2003-09-12 | 117 | 175 | 58 | -60.45 | -118.45 | 65 | -9
DW3 | 38.5318 | -121.757 | 56.55 | 240 | 2004-05-07 | 95 | 160 | 65 | -38.45 | -103.45 | 80
DW3 | 38.5318 | -121.757 | 56.55 | 240 | 2004-09-21 | 121 | 175 | 54 | -64.45 | -118.45 | 65 | -4
DW3 | 38.5318 | -121.757 | 56.55 | 240 | 2005-03-24 | 77 | 153 | 76 | -20.45 | -96.45 | 87 | -6
DW3 | 38.5318 | -121.757 | 56.55 | 240 | 2005-09-27 | 124 | 175 | 51 | -67.45 | -118.45 | 65 | -3
DW3 | 38.5318 | -121.757 | 56.55 | 240 | 2006-04-13 | 70 | 149 | 79 | -13.45 | -92.45 | 91 | 7
DW3 | 38.5318 | -121.757 | 56.55 | 240 | 2006-09-28 | 123 | 176 | 53 | -66.45 | -119.45 | 64 | 1
DW3 | 38.5318 | -121.757 | 56.55 | 240 | 2007-03-14 | 84 | 160 | 76 | -27.45 | -103.45 | 80 | -14
DW3 | 38.5318 | -121.757 | 56.55 | 240 | 2007-09-12 | 125 | 180 | 55 | -68.45 | -123.45 | 60 | -2
DW3 | 38.5318 | -121.757 | 56.55 | 240 | 2008-03-12 | 95 | 163 | 68 | -38.45 | -106.45 | 77 | -11
DW3 | 38.5318 | -121.757 | 56.55 | 240 | 2008-09-24 | 125 | 179 | 54 | -68.45 | -122.45 | 61 | 0
DW3 | 38.5318 | -121.757 | 56.55 | 240 | 2009-03-10 | 84 | 160 | 76 | -27.45 | -103.45 | 80 | 11
DW3 | 38.5318 | -121.757 | 56.55 | 240 | 2009-10-23 | 108 | 169 | 61 | -51.45 | -112.45 | 71 | 17
DW3 | 38.5318 | -121.757 | 56.55 | 240 | 2010-12-02 | 104 | 163 | 59 | -47.45 | -106.45 | 77
DW3 | 38.5318 | -121.757 | 56.55 | 240 | 2011-03-29 | 87 | 159 | 72 | -30.45 | -102.45 | 81 | -3
DW3 | 38.5318 | -121.757 | 56.55 | 240 | 2011-09-27 | 123 | 180 | 57 | -66.45 | -123.45 | 60 | -15
DW3 | 38.5318 | -121.757 | 56.55 | 240 | 2012-03-14 | 87 | 167 |  | -30.45 | -110.45 | 73 | 0
DW3 | 38.5318 | -121.757 | 56.55 | 240 | 2012-09-07 | 136 | 181 | 45 | -79.45 | -124.45 | 59 | -13
DW3 | 38.5318 | -121.757 | 56.55 | 240 | 2013-04-03 | 96 | 168 | 72 | -39.45 | -111.45 | 72 | -9
DW3 | 38.5318 | -121.757 | 56.55 | 240 | 2013-09-25 | 131 | 179 | 48 | -74.45 | -122.45 | 61 | 5
DW3 | 38.5318 | -121.757 | 56.55 | 240 | 2014-04-09 | 93 | 154 | 61 | -36.45 | -97.45 | 86 | 3
DW3 | 38.5318 | -121.757 | 56.55 | 240 | 2014-06-23 |  | 170 |  |  | -113.45 | 70
DW3 | 38.5318 | -121.757 | 56.55 | 240 | 2014-06-25 | 125 |  |  | -68.45 |  | 240
DW3 | 38.5318 | -121.757 | 56.55 | 240 | 2014-06-26 | 127 |  |  | -70.45 |  | 240
DW3 | 38.5318 | -121.757 | 56.55 | 240 | 2014-06-27 | 130.5 |  |  | -73.95 |  | 240
DW3 | 38.5318 | -121.757 | 56.55 | 240 | 2014-06-30 | 132.5 |  |  | -75.95 |  | 240
DW5 | 38.5338 | -121.7514 | 55.23 | 388 | 1989-09-27 | 78 | 261 | 183 | -22.77 | -205.77 | 127
DW5 | 38.5338 | -121.7514 | 55.23 | 388 | 1990-03-28 | 56 | 246 | 190 | -0.77 | -190.77 | 142
DW5 | 38.5338 | -121.7514 | 55.23 | 388 | 1990-09-25 | 97 | 168 | 71 | -41.77 | -112.77 | 220 | -19
DW5 | 38.5338 | -121.7514 | 55.23 | 388 | 1991-03-13 | 80 | 259 | 179 | -24.77 | -203.77 | 129 | -24
DW5 | 38.5338 | -121.7514 | 55.23 | 388 | 1991-10-17 | 102 | 269 | 167 | -46.77 | -213.77 | 119 | -5
DW5 | 38.5338 | -121.7514 | 55.23 | 388 | 1992-03-24 | 74 | 258 | 184 | -18.77 | -202.77 | 130 | 6
DW5 | 38.5338 | -121.7514 | 55.23 | 388 | 1992-09-30 | 106 | 236 | 130 | -50.77 | -180.77 | 152 | -4
DW5 | 38.5338 | -121.7514 | 55.23 | 388 | 1993-03-23 | 80 | 248 | 168 | -24.77 | -192.77 | 140 | -6
DW5 | 38.5338 | -121.7514 | 55.23 | 388 | 1995-11-01 | 90 | 286 |  | -34.77 | -230.77 | 102
DW5 | 38.5338 | -121.7514 | 55.23 | 388 | 1997-10-01 | 97 | 259 | 162 | -41.77 | -203.77 | 129 | 9
DW5 | 38.5338 | -121.7514 | 55.23 | 388 | 1997-03-26 | 60 | 235 | 175 | -4.77 | -179.77 | 153 | 20
DW5 | 38.5338 | -121.7514 | 55.23 | 388 | 1997-09-30 | 87 | 246 | 159 | -31.77 | -190.77 | 142 | 10
DW5 | 38.5338 | -121.7514 | 55.23 | 388 | 1998-03-20 | 65 | 241 | 176 | -9.77 | -185.77 | 147 | -5
DW5 | 38.5338 | -121.7514 | 55.23 | 388 | 1998-09-15 | 78 | 244 | 166 | -22.77 | -188.77 | 144 | 9
DW5 | 38.5338 | -121.7514 | 55.23 | 388 | 1999-03-23 | 57 | 252 | 195 | -1.77 | -196.77 | 136 | 8
DW5 | 38.5338 | -121.7514 | 55.23 | 388 | 1999-09-27 | 83 | 257 | 174 | -27.77 | -201.77 | 131 | -5
DW5 | 38.5338 | -121.7514 | 55.23 | 388 | 2000-03-24 | 56 | 243 | 187 | -0.77 | -187.77 | 145 | 1
DW5 | 38.5338 | -121.7514 | 55.23 | 388 | 2001-03-23 | 60 | 240 | 180 | -4.77 | -184.77 | 148 | -4
DW5 | 38.5338 | -121.7514 | 55.23 | 388 | 2001-09-25 | 104 | 259 | 155 | -48.77 | -203.77 | 129 | -21
DW5 | 38.5338 | -121.7514 | 55.23 | 388 | 2002-03-13 | 75 | 246.5 |  | -19.77 | -191.27 | 141.5 | -15
DW5 | 38.5338 | -121.7514 | 55.23 | 388 | 2003-03-27 | 65 | 265 |  | -9.77 | -209.77 | 123 | 10
DW5 | 38.5338 | -121.7514 | 55.23 | 388 | 2003-09-09 | 103 | 285 | 182 | -47.77 | -229.77 | 103 | 1
DW5 | 38.5338 | -121.7514 | 55.23 | 388 | 2004-04-22 | 72 | 256 | 184 | -16.77 | -200.77 | 132 | -7
DW5 | 38.5338 | -121.7514 | 55.23 | 388 | 2004-09-27 | 116 | 276 | 160 | -60.77 | -220.77 | 112 | -13
DW5 | 38.5338 | -121.7514 | 55.23 | 388 | 2005-04-14 | 72 | 255 | 183 | -16.77 | -199.77 | 133 | 0
DW5 | 38.5338 | -121.7514 | 55.23 | 388 | 2005-09-21 | 120 | 277 | 157 | -64.77 | -221.77 | 111 | -4
DW5 | 38.5338 | -121.7514 | 55.23 | 388 | 2006-04-11 | 64 | 253 | 189 | -8.77 | -197.77 | 135 | 8
DW5 | 38.5338 | -121.7514 | 55.23 | 388 | 2006-09-22 | 116 | 276 | 160 | -60.77 | -220.77 | 112 | 4
DW5 | 38.5338 | -121.7514 | 55.23 | 388 | 2007-03-08 | 77 | 260 | 183 | -21.77 | -204.77 | 128 | -13
DW5 | 38.5338 | -121.7514 | 55.23 | 388 | 2007-09-11 | 119 | 269 | 150 | -63.77 | -213.77 | 119 | -3
DW5 | 38.5338 | -121.7514 | 55.23 | 388 | 2008-04-02 | 91 | 224 | 133 | -35.77 | -168.77 | 164 | -14
DW5 | 38.5338 | -121.7514 | 55.23 | 388 | 2008-09-26 | 121 | 258 | 137 | -65.77 | -202.77 | 130 | -2
DW5 | 38.5338 | -121.7514 | 55.23 | 388 | 2009-03-05 | 81 | 239 | 158 | -25.77 | -183.77 | 149 | 10
DW5 | 38.5338 | -121.7514 | 55.23 | 388 | 2009-10-28 | 105 | 251 | 146 | -49.77 | -195.77 | 137 | 16
DW5 | 38.5338 | -121.7514 | 55.23 | 388 | 2010-09-30 | 121 |  |  | -65.77 |  | 388 | -16
DW5 | 38.5338 | -121.7514 | 55.23 | 388 | 2011-09-28 | 120 | 270 | 150 | -64.77 | -214.77 | 118 | 1
DW5 | 38.5338 | -121.7514 | 55.23 | 388 | 2012-03-13 | 87 | 245 |  | -31.77 | -189.77 | 143 | -6
DW5 | 38.5338 | -121.7514 | 55.23 | 388 | 2012-09-11 | 129 | 271 | 142 | -73.77 | -215.77 | 117 | -9
DW5 | 38.5338 | -121.7514 | 55.23 | 388 | 2013-04-09 | 92 | 251 | 159 | -36.77 | -195.77 | 137 | -5
DW5 | 38.5338 | -121.7514 | 55.23 | 388 | 2013-10-02 | 126 | 261 | 135 | -70.77 | -205.77 | 127 | 3
DW5 | 38.5338 | -121.7514 | 55.23 | 388 | 2014-04-08 | 89.6 | 236.1 | 146.5 | -34.37 | -180.87 | 151.9 | 2.4
DW5 | 38.5338 | -121.7514 | 55.23 | 388 | 2014-06-23 |  | 259 |  |  | -203.77 | 129
DW5 | 38.5338 | -121.7514 | 55.23 | 388 | 2014-06-25 | 121.0833 |  |  | -65.8533 |  | 388
DW5 | 38.5338 | -121.7514 | 55.23 | 388 | 2014-06-26 | 125.5833 |  |  | -70.3533 |  | 388
DW5 | 38.5338 | -121.7514 | 55.23 | 388 | 2014-06-27 |  | 265 |  |  | -209.77 | 123
DW5 | 38.5338 | -121.7514 | 55.23 | 388 | 2014-06-30 |  | 265.6667 |  |  | -210.4367 | 122.3333
DW6A | 38.5301 | -121.7752 | 66.01 | 0 | 1989-09-26 | 71 | 141 | 70 | -4.99 | -74.99 | -141
DW6A | 38.5301 | -121.7752 | 66.01 | 0 | 1990-03-20 | 58 | 159 | 101 | 8.01 | -92.99 | -159
DW6A | 38.5301 | -121.7752 | 66.01 | 0 | 1990-09-20 | 87 | 176 | 89 | -20.99 | -109.99 | -176 | -16
DW6A | 38.5301 | -121.7752 | 66.01 | 0 | 1991-03-03 | 72 | 171 | 99 | -5.99 | -104.99 | -171 | -14
DW6A | 38.5301 | -121.7752 | 66.01 | 0 | 1991-10-28 | 87 | 177 | 90 | -20.99 | -110.99 | -177 | 0
DW6A | 38.5301 | -121.7752 | 66.01 | 0 | 1992-03-31 | 72 | 167 | 95 | -5.99 | -100.99 | -167 | 0
DW6A | 38.5301 | -121.7752 | 66.01 | 0 | 1992-09-25 | 97 | 202 | 105 | -30.99 | -135.99 | -202 | -10
DW6A | 38.5301 | -121.7752 | 66.01 | 0 | 1993-03-26 | 80 | 159 | 79 | -13.99 | -92.99 | -159 | -8
DW6A | 38.5301 | -121.7752 | 66.01 | 0 | 1995-10-24 | 87 | 159 | 72 | -20.99 | -92.99 | -159 | 10
DW6A | 38.5301 | -121.7752 | 66.01 | 0 | 1996-04-19 | 70 | 147 | 77 | -3.99 | -80.99 | -147 | 10
DW6A | 38.5301 | -121.7752 | 66.01 | 0 | 1996-09-01 | 90 | 161 | 71 | -23.99 | -94.99 | -161 | -3
DW6A | 38.5301 | -121.7752 | 66.01 | 0 | 1997-03-28 | 57 | 139 | 82 | 9.01 | -72.99 | -139 | 13
DW6A | 38.5301 | -121.7752 | 66.01 | 0 | 1997-09-05 | 80 | 163 | 83 | -13.99 | -96.99 | -163 | 10
DW6A | 38.5301 | -121.7752 | 66.01 | 0 | 1998-03-20 | 60 | 140 | 80 | 6.01 | -73.99 | -140 | -3
DW6A | 38.5301 | -121.7752 | 66.01 | 0 | 1998-09-14 | 72 | 155 | 83 | -5.99 | -88.99 | -155 | 8
DW6A | 38.5301 | -121.7752 | 66.01 | 0 | 1999-03-18 | 56 | 166 | 110 | 10.01 | -99.99 | -166 | 4
DW6A | 38.5301 | -121.7752 | 66.01 | 0 | 1999-09-30 | 84 | 163 | 79 | -17.99 | -96.99 | -163 | -12
DW6A | 38.5301 | -121.7752 | 66.01 | 0 | 2000-03-23 | 55 | 160 | 105 | 11.01 | -93.99 | -160 | 1
DW6A | 38.5301 | -121.7752 | 66.01 | 0 | 2001-03-19 | 55 | 161 | 106 | 11.01 | -94.99 | -161 | 0
DW6A | 38.5301 | -121.7752 | 66.01 | 0 | 2001-09-26 | 107 | 174 | 67 | -40.99 | -107.99 | -174 | -23
DW6A | 38.5301 | -121.7752 | 66.01 | 0 | 2002-03-13 | 73 | 172 | 99 | -6.99 | -105.99 | -172 | -18
DW6A | 38.5301 | -121.7752 | 66.01 | 0 | 2002-09-20 | 123 | 181 | 58 | -56.99 | -114.99 | -181 | -16
DW6A | 38.5301 | -121.7752 | 66.01 | 0 | 2003-03-26 | 69 | 140 | 71 | -2.99 | -73.99 | -140 | 4
DW6A | 38.5301 | -121.7752 | 66.01 | 0 | 2003-09-16 | 110 | 174 | 64 | -43.99 | -107.99 | -174 | 13
DW6A | 38.5301 | -121.7752 | 66.01 | 0 | 2004-03-27 | 65 | 162 | 97 | 1.01 | -95.99 | -162 | 4
DW6A | 38.5301 | -121.7752 | 66.01 | 0 | 2004-09-15 | 119 | 179 | 60 | -52.99 | -112.99 | -179 | -9
DW6A | 38.5301 | -121.7752 | 66.01 | 0 | 2005-04-24 | 67 |  |  | -0.99 |  | 0 | -2
DW6A | 38.5301 | -121.7752 | 66.01 | 0 | 2005-09-27 | 120 | 178 | 58 | -53.99 | -111.99 | -178 | -1
DW6A | 38.5301 | -121.7752 | 66.01 | 0 | 2006-04-14 | 69 | 144 | 75 | -2.99 | -77.99 | -144 | -2
DW6A | 38.5301 | -121.7752 | 66.01 | 0 | 2006-10-04 | 116 | 176 | 60 | -49.99 | -109.99 | -176 | 4
DW6A | 38.5301 | -121.7752 | 66.01 | 0 | 2007-03-13 | 75 | 145 | 70 | -8.99 | -78.99 | -145 | -6
DW6A | 38.5301 | -121.7752 | 66.01 | 0 | 2007-09-24 | 120 | 175 | 55 | -53.99 | -108.99 | -175 | -4
DW6A | 38.5301 | -121.7752 | 66.01 | 0 | 2008-03-17 | 89 | 154 | 65 | -22.99 | -87.99 | -154 | -14
DW6A | 38.5301 | -121.7752 | 66.01 | 0 | 2008-10-06 | 122 | 178 | 56 | -55.99 | -111.99 | -178 | -2
DW6A | 38.5301 | -121.7752 | 66.01 | 0 | 2009-03-11 | 82 | 150 | 68 | -15.99 | -83.99 | -150 | 7
DW6A | 38.5301 | -121.7752 | 66.01 | 0 | 2009-10-23 | 105 | 168 | 63 | -38.99 | -101.99 | -168 | 17
DW6A | 38.5301 | -121.7752 | 66.01 | 0 | 2010-04-01 | 71 | 138 | 67 | -4.99 | -71.99 | -138 | 11
DW6A | 38.5301 | -121.7752 | 66.01 | 0 | 2011-10-03 | 113 |  |  | -46.99 |  | 0 | -8
DW6A | 38.5301 | -121.7752 | 66.01 | 0 | 2012-03-21 | 84 |  |  | -17.99 |  | 0 | -13
DW6A | 38.5301 | -121.7752 | 66.01 | 0 | 2012-10-11 | 120 |  |  | -53.99 |  | 0 | -7
DW6A | 38.5301 | -121.7752 | 66.01 | 0 | 2013-03-26 | 94 |  |  | -27.99 |  | 0 | -10
DW6A | 38.5301 | -121.7752 | 66.01 | 0 | 2013-12-05 | 105 |  |  | -38.99 |  | 0
DW6A | 38.5301 | -121.7752 | 66.01 | 0 | 2014-04-16 | 90 |  |  | -23.99 |  | 0 | 4
DW7A | 38.5281 | -121.803 | 73.86 | 196 | 1996-09-12 | 82 | 110 | 28 | -8.14 | -36.14 | 86
DW7A | 38.5281 | -121.803 | 73.86 | 196 | 1997-03-28 | 62 | 97 | 35 | 11.86 | -23.14 | 99
DW7A | 38.5281 | -121.803 | 73.86 | 196 | 1997-09-17 | 90 | 123 | 33 | -16.14 | -49.14 | 73 | -8
DW7A | 38.5281 | -121.803 | 73.86 | 196 | 1998-03-25 | 44 | 79 | 35 | 29.86 | -5.14 | 117 | 18
DW7A | 38.5281 | -121.803 | 73.86 | 196 | 1998-09-22 | 84 | 118 | 34 | -10.14 | -44.14 | 78 | 6
DW7A | 38.5281 | -121.803 | 73.86 | 196 | 1999-03-25 | 48 | 84 | 36 | 25.86 | -10.14 | 112 | -4
DW7A | 38.5281 | -121.803 | 73.86 | 196 | 1999-09-30 | 87 | 121 | 34 | -13.14 | -47.14 | 75 | -3
DW7A | 38.5281 | -121.803 | 73.86 | 196 | 2001-10-01 | 108 | 142 | 34 | -34.14 | -68.14 | 54 | -21
DW7A | 38.5281 | -121.803 | 73.86 | 196 | 2002-03-27 | 62 | 100 | 38 | 11.86 | -26.14 | 96 | -14
DW7A | 38.5281 | -121.803 | 73.86 | 196 | 2002-09-17 | 123 | 152 | 29 | -49.14 | -78.14 | 44 | -15
DW7A | 38.5281 | -121.803 | 73.86 | 196 | 2003-03-31 | 53 | 89 | 36 | 20.86 | -15.14 | 107 | 9
DW7A | 38.5281 | -121.803 | 73.86 | 196 | 2003-09-16 | 104 | 140 | 36 | -30.14 | -66.14 | 56 | 19
DW7A | 38.5281 | -121.803 | 73.86 | 196 | 2004-10-01 | 119 | 156 | 37 | -45.14 | -82.14 | 40 | -15
DW7A | 38.5281 | -121.803 | 73.86 | 196 | 2005-04-27 | 62 | 103 | 41 | 11.86 | -29.14 | 93 | 9
DW7A | 38.5281 | -121.803 | 73.86 | 196 | 2005-10-04 | 107 | 144 | 37 | -33.14 | -70.14 | 52 | 12
DW7A | 38.5281 | -121.803 | 73.86 | 196 | 2006-06-30 | 124 | 150 | 26 | -50.14 | -76.14 | 46
DW7A | 38.5281 | -121.803 | 73.86 | 196 | 2006-10-05 | 105 | 138 | 33 | -31.14 | -64.14 | 58 | 2
DW7A | 38.5281 | -121.803 | 73.86 | 196 | 2007-03-22 | 59 | 98 | 39 | 14.86 | -24.14 | 98 | 3
DW7A | 38.5281 | -121.803 | 73.86 | 196 | 2007-09-27 | 120 | 156 | 36 | -46.14 | -82.14 | 40 | -15
DW7A | 38.5281 | -121.803 | 73.86 | 196 | 2008-03-21 | 72 | 101 | 29 | 1.86 | -27.14 | 95 | -13
DW7A | 38.5281 | -121.803 | 73.86 | 196 | 2008-10-09 | 117 | 157 | 40 | -43.14 | -83.14 | 39 | 3
DW7A | 38.5281 | -121.803 | 73.86 | 196 | 2009-03-12 | 65 | 110 | 45 | 8.86 | -36.14 | 86 | 7
DW7A | 38.5281 | -121.803 | 73.86 | 196 | 2009-10-27 | 99 | 140 | 41 | -25.14 | -66.14 | 56 | 18
DW7A | 38.5281 | -121.803 | 73.86 | 196 | 2010-04-06 | 63 | 94 | 31 | 10.86 | -20.14 | 102 | 2
DW7A | 38.5281 | -121.803 | 73.86 | 196 | 2010-09-09 | 130 | 157 | 27 | -56.14 | -83.14 | 39 | -31
DW7A | 38.5281 | -121.803 | 73.86 | 196 | 2011-05-17 | 112 | 142 | 30 | -38.14 | -68.14 | 54
DW7A | 38.5281 | -121.803 | 73.86 | 196 | 2011-09-30 | 114 | 145 | 31 | -40.14 | -71.14 | 51 | 16
DW7A | 38.5281 | -121.803 | 73.86 | 196 | 2012-03-15 | 77 | 109 | 32 | -3.14 | -35.14 | 87 | -14
DW7A | 38.5281 | -121.803 | 73.86 | 196 | 2012-10-10 | 113 | 145 | 32 | -39.14 | -71.14 | 51 | 1
DW7A | 38.5281 | -121.803 | 73.86 | 196 | 2013-03-19 | 74 | 110 | 36 | -0.14 | -36.14 | 86 | 3
DW7A | 38.5281 | -121.803 | 73.86 | 196 | 2013-11-19 | 95 | 130 | 35 | -21.14 | -56.14 | 66
DW7A | 38.5281 | -121.803 | 73.86 | 196 | 2014-04-22 | 83 | 120 | 37 | -9.14 | -46.14 | 76 | -9
DW7A | 38.5281 | -121.803 | 73.86 | 196 | 2014-06-23 |  | 202 |  |  | -128.14 | -6
DW7A | 38.5281 | -121.803 | 73.86 | 196 | 2014-06-25 |  | 189.5833 |  |  | -115.7233 | 6.4167
DW7A | 38.5281 | -121.803 | 73.86 | 196 | 2014-06-26 |  | 192.1667 |  |  | -118.3067 | 3.8333
DW7A | 38.5281 | -121.803 | 73.86 | 196 | 2014-06-27 |  | 193.25 |  |  | -119.39 | 2.75
DW7A | 38.5281 | -121.803 | 73.86 | 196 | 2014-06-30 |  | 196.4167 |  |  | -122.5567 | -0.41667
Note on H105: Lew Pollock: Recorded as 186 likely was 286
Note on H116: Lew Pollock: Recordedd as 146' 6". Was likely 246' 6"
Note on F197: David Phillips: Assumed date
Note on H218: Lew Pollock: Pumping air. Milky water complaints